## Pressure Transducer Calculator
Calibration Voltage | 10 | V | Node Gains
Full Scale Reading | 86.073 | mV | V-Link-LXRS |  |  | SG-Link-OEM-LS | SG-Link-1CH-LXRS
Full @ 3V exc | 25.8219 | mV | mV Range | Gain |  | Gain | Gain
Rated Depth | 240 | EU | ±70mV | 21.385 |  | 20 | 104
|  |  | ±50mV | 29.8479 |  | 40
Full Range V | 51.6438 | mV | ±20mV | 74.9899 |  | 80
Optimal Gain | 58 |  | ±10mV | 147.0766 |  | 160
User Settable Gain | 104 |  | ±5mV | 290.8808 |  | 320
Full Scale Input V | 28.8462 | mV | ±2.5mV | 569.0996 |  | 640
Full Range V w gain | 5370.9552 | mV max 3V | ±1mV | 1214.3959 |  | 1280
Full Range (+/-) | 268.1087 | EU | ±600nV | 2222.3606 |  | 2560
|  |  | ±350nV | 3798.9501
Slope | 0.065456 | EU per Bit | ±100nV | 13073.7305
|  |  | Max Node Output |  |  | Min Node Output
Using High-scale Balance (~3072 bits) |  |  | 33.5136 |  |  | -201.0816
Using Mid-scale Balance (~2048 bits) |  |  | 134.0544 |  |  | -134.0544
Using Low-scale Balance (~1024 bits) |  |  | 201.0816 | #REF! | #REF! | -33.5136